## Sheet1
Item | Qty | Reference(s) | Value | Footprint | Distributor | Distributor No | Manufacturer
1 | 5 | C1, C4, C6, C7, C10 | 1nF | C_0603_1608Metric | Mouser | 80-C0603C102K4RECAUT | KEMET
2 | 2 | C2, C3 | 100pF | C_0603_1608Metric | Mouser | 80-C0603X101G1GAUTO | KEMET
3 | 1 | C5 | 2.7pF | C_0603_1608Metric | Mouser | 77-VJ0603D2R7BXPAJ | Vishay / Vitramon
4 | 1 | C8 | 15nF | C_0603_1608Metric | Mouser | 77-VJ0603Y153JXAAC | Vishay / Vitramon
5 | 2 | C9, C11 | 10nF | C_0603_1608Metric | Mouser | 80-C0603C103KARAUTO | KEMET
6 | 1 | C12 | 220uF | CP_Radial_D10.0mm_P5.00mm | Mouser | 80-ESK227M350AQ4AA | KEMET
7 | 1 | C13 | 1uF | C_0603_1608Metric | Mouser | 581-06035D105KAT2A | Kyocera AVX
8 | 1 | D1 | 8.2V Zener | D_DO-41_SOD81_P7.62mm_Horizontal | Mouser | 512-1N4738A | onisemi
9 | 1 | IC1 | PSA-14+ | SOT-343_SC-70-4_Handsoldering | Mouser | 139-PSA-14+ | Mini-Circuits
10 | 1 | IC2 | 74LS244_Split | SOIC-20W_7.5x12.8mm_P1.27mm | Mouser | 595-SN74LVCH244ADWR | Texas Instruments
11 | 1 | IC3 | VSW2-33-10W | JZ1436 | Mouser | 139-VSW2-33-10W | Mini-Circuits
12 | 8 | T1, T2, T3, T4, T5, T6, T7, T8 | BSS138 | SOT-23 | Mouser | 771-BSS138P215 | Nexperia
13 | 1 | T11 | MRFE6VS25NR1 | TRANS_MRFE6VS25NR1 | Mouser | 841-MRFE6VS25NR1 | NXP Semiconductors
14 | 1 | J1 | TX-SDR | SMA_Amphenol_132291_Vertical | Mouser | 571-5-1814832-2 | TE Connectivity
15 | 1 | J2 | RX-SDR | SMA_Amphenol_132291_Vertical | Mouser | 571-5-1814832-2 | TE Connectivity
16 | 1 | J3 | GPIO CM4 | PinHeader_2x20_P2.54mm_Vertical | Mouser | 649-68000-220HLF | TE Connectivity
17 | 1 | J4 | GPIO SDR | PinHeader_2x05_P2.54mm_Vertical | RS-Components | 832-3528 | 10WAY
18 | 1 | J5 | GPIO EXT Read | PinHeader_1x04_P2.54mm_Vertical | RS-Components | 543-7738 | TE Connectivity
19 | 1 | J6 | GPIO EXT R/W | PinHeader_1x04_P2.54mm_Vertical | RS-Components | 543-7738 | TE Connectivity
20 | 1 | J7 | Power | PinHeader_1x04_P2.54mm_Vertical | RS-Components | 543-7738 | TE Connectivity
21 | 1 | J8 | ANT | SMA_Amphenol_132291_Vertical | Mouser | 571-5-1814832-2 | TE Connectivity
22 | 1 | K1 | TX2SA-5V | TX2SA-LT | Mouser | 769-TX2SA-5V | Pamasonic
23 | 1 | L1 | 2.7uH | L_0603_1608Metric | Mouser | 70-ILSB0603ER2R7K | Vishay / Dale
24 | 1 | L2 | 47nH | L_0603_1608Metric | Mouser | 871-B82496C3470G000 | TE Connectivity
25 | 1 | L3 | 4 turns | AWG 20, 0.89mm Copper
26 | 1 | LED1, LED2, LED3, LED4 | GPIO1 | LED_0603_1608Metric | Mouser | 710-155060GS75300 | Wurth Elektronik
27 | 1 | LED5 | TX LED | LED_0603_1608Metric | Mouser | 710-155060RS75300 | Wurth Elektronik
28 | 1 | LED6 | RX LED | LED_0603_1608Metric | Mouser | 710-155060YS75300 | Wurth Elektronik
29 | 6 | R1, R6, R11, R16, R24, R25 | 1k Ohm | R_0603_1608Metric | Mouser | 71-CRCW06031K00JNECC | Vishay / Dale
30 | 16 | R2, R3, R4, R5, R7, R8, R9, R10, R12, R13, R14, R15, R17, R18, R19, R20 | 10k Ohm | R_0603_1608Metric | Mouser | 71-CRCW060310K0JNEAC | Vishay / Dale
31 | 1 | R21 | 5k Potentiometer | Potentiometer_Bourns_3224W_Vertical | Mouser | 652-3223W-1-502 | Bourns
32 | 1 | R22 | 15 Ohm | R_0603_1608Metric | Mouser | 71-CRCW060315R0FKEAC | Vishay / Dale
33 | 1 | R23 | 5.6k Ohm | R_0603_1608Metric | Mouser | 71-CRCW06035K60JNEAC | Vishay / Dale
34 | 1 | E1 | Ferrite Cable Cores 43 SHIELD BEAD Z=131 OHM @100MHz |  | Mouser | 623-2643021801 | Fair-Rite
35 | 1 | E2, E3 | Ferrite Rings 67 MULTI-APERTURE 13.3mm 6.6mm 7.5mm |  | Mouser | 623-2867001502 | Fair-Rite